## Sheet2
综合管沟新控制柜的设备监控IO信号类型
序号 | 设备类别 | 信号类型
1 | 模拟量 | 温度检测
湿度检测
氧气检测
水位
DP照明动力配电箱-A相电压
DP照明动力配电箱-B相电压
DP照明动力配电箱-C相电压
G1压力检测
2 | 风机 | 运行状态
故障
远程
启动
停止
3 | 水泵 | 超高水位报警
运行状态
故障
远程
启动
停止
4 | 阀门 | 开到位
关到位
故障
远程
开阀
关阀
5 | 照明 | 运行状态
打开
关闭
6 | 报警 | 消防主机电压检测
管沟淹水报警
投料口入侵（视频枪报警输出点）
失压报警
监控设备的数量根据强、弱电仓、仓段实际情况做调整