## 包组一（电气自控柜）
广州大学城分散热力站节能优化改造项目材料采购项目（包组1、包组4三次采购）-报价表
包组一（电气自控柜）
序号 | 名称 | 品牌、型号、规格 | 单位 | 数量 | 质保期要求 | 含税单价报价（元） | 含税总价报价（元） | 税率（%） | 货期 | 质保期承诺
1 | 动力电控箱AP3 | 1.规格:600*400*900mm（长度*厚度*高度），厚1.5mm，IP20，单开门、背板安装方式，配把手型门锁设计（后背不开门）2.柜内配电（含变频器（变频器功率按图纸所标注，支持modbus-rtu协议）），详见广工二期文件夹内图纸，含智能数字电表（modbus-rtu协议），二次控制电路、接触器、继电器、柜内照明、散热风扇（尺寸150*150mm）、接地端子、浪涌保护器等。3.详见详见广工二期文件夹内图纸,采购需求书，要求厂家深化图纸并出图交我方审核。4.电缆上进上出5.品牌参照或相当于：电箱：顺特电气设备有限公司、广州白云电器设备股份有限公司、广东省顺德开关厂、广东基业或同等品牌开关、断路器：正泰、上海人民、德力西或同等品牌电表：正泰、德力西、安科瑞或同等品牌变频器：参照或相当于汇川、英威腾、海利普或同等品牌 | 个 | 1 | 2年 |  | 0
2 | 动力电控箱AP4 | 1.规格:600*400*900mm（长度*厚度*高度），厚1.5mm，IP20，单开门、背板安装方式，配把手型门锁设计（后背不开门）2.柜内配电（含变频器（变频器功率按图纸所标注，支持modbus-rtu协议）），详见广药文件夹内图纸，含智能数字电表（modbus-rtu协议），二次控制电路、接触器、继电器、柜内照明、散热风扇（尺寸150*150mm）、接地端子、浪涌保护器等。3.详见广药文件夹内图纸,采购需求书，要求厂家深化图纸并出图交我方审核。4.电缆上进上出5.品牌参照或相当于：电箱：顺特电气设备有限公司、广州白云电器设备股份有限公司、广东省顺德开关厂、广东基业或同等品牌开关、断路器：正泰、上海人民、德力西或同等品牌电表：正泰、德力西、安科瑞或同等品牌变频器：参照或相当于汇川、英威腾、海利普或同等品牌 | 个 | 1 |  |  | 0
3 | 动力电控箱AP6、AP7 | 1.规格:600*400*900mm（长度*厚度*高度），厚1.5mm，IP20，单开门、背板安装方式，配把手型门锁设计（后背不开门）2.柜内配电（含变频器（变频器功率按图纸所标注，支持modbus-rtu协议）），详见中大文件夹内图纸，含智能数字电表（modbus-rtu协议），二次控制电路、接触器、继电器、柜内照明、散热风扇（尺寸150*150mm）、接地端子、浪涌保护器等。3.详见中大文件夹内图纸,采购需求书，要求厂家深化图纸并出图交我方审核。4.电缆上进上出5.品牌参照或相当于：电箱：顺特电气设备有限公司、广州白云电器设备股份有限公司、广东省顺德开关厂、广东基业或同等品牌开关、断路器：正泰、上海人民、德力西或同等品牌电表：正泰、德力西、安科瑞或同等品牌变频器：参照或相当于汇川、英威腾、海利普或同等品牌 | 个 | 2 |  |  | 0
4 | 动力电控柜AP3 | 1.规格:600*600*2200mm（长度*厚度*高度），厚1.5mm，IP20，单开门、背板安装方式，配把手型门锁设计（后背不开门）2.柜内配电（含变频器（变频器功率按图纸所标注，支持modbus-rtu协议）），详见广外文件夹内图纸，含智能数字电表（modbus-rtu协议），二次控制电路、接触器、继电器、柜内照明、散热风扇（尺寸150*150mm）、接地端子、浪涌保护器等。3.详见广外文件夹内图纸,采购需求书，要求厂家深化图纸并出图交我方审核。4.电缆上进上出5.品牌参照或相当于：电箱：顺特电气设备有限公司、广州白云电器设备股份有限公司、广东省顺德开关厂、广东基业或同等品牌开关、断路器：正泰、上海人民、德力西或同等品牌电表：正泰、德力西、安科瑞或同等品牌变频器：参照或相当于汇川、英威腾、海利普或同等品牌 | 个 | 1 |  |  | 0
5 | 动力电控柜AP5 | 1.规格:600*600*2200mm（长度*厚度*高度），厚1.5mm，IP20，单开门、背板安装方式，配把手型门锁设计（后背不开门）2.柜内配电（含变频器（变频器功率按图纸所标注，支持modbus-rtu协议）），详见广美文件夹内图纸，含智能数字电表（modbus-rtu协议），二次控制电路、接触器、继电器、柜内照明、散热风扇（尺寸150*150mm）、接地端子、浪涌保护器等。3.详见广美文件夹内图纸,采购需求书，要求厂家深化图纸并出图交我方审核。4.电缆上进上出5.品牌参照或相当于：电箱：顺特电气设备有限公司、广州白云电器设备股份有限公司、广东省顺德开关厂、广东基业或同等品牌开关、断路器：正泰、上海人民、德力西或同等品牌电表：正泰、德力西、安科瑞或同等品牌变频器：参照或相当于汇川、英威腾、海利普或同等品牌 | 个 | 1 |  |  | 0
6 | 动力电控柜AP6 | 1.规格:600*600*2200mm（长度*厚度*高度），厚1.5mm，IP20，单开门、背板安装方式，配把手型门锁设计（后背不开门）2.柜内配电（不含变频器），详见广中医文件夹内图纸，含智能数字电表（modbus-rtu协议），二次控制电路、接触器、继电器、柜内照明、散热风扇（尺寸150*150mm）、接地端子、浪涌保护器等。3.详见广中医文件夹内图纸,采购需求书，要求厂家深化图纸并出图交我方审核。4.柜内45KW变频器由甲方提供（利旧），现场安装及接线由乙供完成5.电缆上进上出6.品牌参照或相当于：电箱：顺特电气设备有限公司、广州白云电器设备股份有限公司、广东省顺德开关厂、广东基业或同等品牌开关、断路器：正泰、上海人民、德力西或同等品牌电表：正泰、德力西、安科瑞或同等品牌 | 个 | 1 |  |  | 0
7 | 动力电控柜AP5 | 1.规格:600*600*1800mm（长度*厚度*高度），厚1.5mm，IP20，单开门、背板安装方式，配把手型门锁设计（后背不开门）2.柜内配电（含变频器（变频器功率按图纸所标注，支持modbus-rtu协议）），详见华师一期文件夹内图纸，含智能数字电表（modbus-rtu协议），二次控制电路、接触器、继电器、柜内照明、散热风扇（尺寸150*150mm）、接地端子、浪涌保护器等。3.详见华师一期文件夹内图纸,采购需求书，要求厂家深化图纸并出图交我方审核。4.电缆上进上出5.品牌参照或相当于：电箱：顺特电气设备有限公司、广州白云电器设备股份有限公司、广东省顺德开关厂、广东基业或同等品牌开关、断路器：正泰、上海人民、德力西或同等品牌电表：正泰、德力西、安科瑞或同等品牌变频器：参照或相当于汇川、英威腾、海利普或同等品牌 | 个 | 1 |  |  | 0
8 | 动力电控柜AP4 | 1.规格:600*600*2200mm（长度*厚度*高度），厚1.5mm，IP20，单开门、背板安装方式，配把手型门锁设计（后背不开门）2.柜内配电，详见广工一期文件夹内图纸，含智能数字电表（modbus-rtu协议），二次控制电路、柜内照明、接触器、继电器、端子、导轨、按钮、散热风扇、接地端子、浪涌保护器等。3.详见广工一期文件夹内图纸,采购需求书，要求厂家深化图纸并出图交我方审核。4.电缆上进上出5.品牌参照或相当于：电箱：顺特电气设备有限公司、广州白云电器设备股份有限公司、广东省顺德开关厂、广东基业或同等品牌接触器、继电器、开关：正泰、上海人民、德力西或同等品牌电表：正泰、德力西、安科瑞或同等品牌 | 个 | 1 |  |  | 0
9 | 动力电控柜AP4 | 1.规格:600*600*2200mm（长度*厚度*高度），厚1.5mm，IP20，单开门、背板安装方式，配把手型门锁设计（后背不开门）2.柜内配电，详见广工二期文件夹内图纸，含智能数字电表（modbus-rtu协议），二次控制电路、柜内照明、接触器、继电器、端子、导轨、按钮、散热风扇、接地端子、浪涌保护器等。3.详见广工二期文件夹内图纸,采购需求书，要求厂家深化图纸并出图交我方审核。4.电缆上进上出5.品牌参照或相当于：电箱：顺特电气设备有限公司、广州白云电器设备股份有限公司、广东省顺德开关厂、广东基业或同等品牌接触器、继电器、开关：正泰、上海人民、德力西或同等品牌电表：正泰、德力西、安科瑞或同等品牌 | 个 | 1 |  |  | 0
10 | 动力电控柜AP4 | 1.规格:600*600*2200mm（长度*厚度*高度），厚1.5mm，IP20，单开门、背板安装方式，配把手型门锁设计（后背不开门）2.柜内配电，详见中大文件夹内图纸，含智能数字电表（modbus-rtu协议），二次控制电路、柜内照明、接触器、继电器、端子、导轨、按钮、散热风扇、接地端子、浪涌保护器等。3.详见中大文件夹内图纸,采购需求书，要求厂家深化图纸并出图交我方审核。4.电缆上进上出5.品牌参照或相当于：电箱：顺特电气设备有限公司、广州白云电器设备股份有限公司、广东省顺德开关厂、广东基业或同等品牌接触器、继电器、开关：正泰、上海人民、德力西或同等品牌电表：正泰、德力西、安科瑞或同等品牌 | 个 | 1 |  |  | 0
11 | 动力电控柜AP5 | 1.规格:600*600*2200mm（长度*厚度*高度），厚1.5mm，IP20，单开门、背板安装方式，配把手型门锁设计（后背不开门）2.柜内配电，详见广外文件夹内图纸，含智能数字电表（modbus-rtu协议），二次控制电路、柜内照明、接触器、继电器、端子、导轨、按钮、散热风扇、接地端子、浪涌保护器等。3.详见广外文件夹内图纸,采购需求书，要求厂家深化图纸并出图交我方审核。4.电缆上进上出5.推荐品牌：电箱：顺特电气设备有限公司、广州白云电器设备股份有限公司、广东省顺德开关厂、广东基业或同等品牌接触器、继电器、开关：正泰、上海人民、德力西或同等品牌电表：正泰、德力西、安科瑞或同等品牌 | 个 | 1 |  |  | 0
12 | 动力电控柜AP3 | 1.规格:600*600*2200mm（长度*厚度*高度），厚1.5mm，IP20，单开门、背板安装方式，配把手型门锁设计（后背不开门）2.柜内配电，详见广药文件夹内图纸，含智能数字电表（modbus-rtu协议），二次控制电路、柜内照明、接触器、继电器、端子、导轨、按钮、散热风扇、接地端子、浪涌保护器等。3.详见广药文件夹内图纸,采购需求书，要求厂家深化图纸并出图交我方审核。4.电缆上进上出5.推荐品牌：电箱：顺特电气设备有限公司、广州白云电器设备股份有限公司、广东省顺德开关厂、广东基业或同等品牌接触器、继电器、开关：正泰、上海人民、德力西或同等品牌电表：正泰、德力西、安科瑞或同等品牌 | 个 | 1 |  |  | 0
13 | 动力电控柜AP4 | 1.规格:600*600*2200mm（长度*厚度*高度），厚1.5mm，IP20，单开门、背板安装方式，配把手型门锁设计（后背不开门）2.柜内配电，详见广美文件夹内图纸，含智能数字电表（modbus-rtu协议），二次控制电路、柜内照明、接触器、继电器、端子、导轨、按钮、散热风扇、接地端子、浪涌保护器等。3.详见广美文件夹内图纸,采购需求书，要求厂家深化图纸并出图交我方审核。4.电缆上进上出5.推荐品牌：电箱：顺特电气设备有限公司、广州白云电器设备股份有限公司、广东省顺德开关厂、广东基业或同等品牌接触器、继电器、开关：正泰、上海人民、德力西或同等品牌电表：正泰、德力西、安科瑞或同等品牌 | 个 | 1 |  |  | 0
14 | 动力电控柜AP4 | 1.规格:600*600*2200mm（长度*厚度*高度），厚1.5mm，IP20，单开门、背板安装方式，配把手型门锁设计（后背不开门）2.柜内配电，详见华师一期文件夹内图纸，含智能数字电表（modbus-rtu协议），二次控制电路、柜内照明、接触器、继电器、端子、导轨、按钮、散热风扇、接地端子、浪涌保护器等。3.详见华师一期文件夹内图纸,采购需求书，要求厂家深化图纸并出图交我方审核。4.电缆上进上出5.推荐品牌：电箱：顺特电气设备有限公司、广州白云电器设备股份有限公司、广东省顺德开关厂、广东基业或同等品牌接触器、继电器、开关：正泰、上海人民、德力西或同等品牌电表：正泰、德力西、安科瑞或同等品牌 | 个 | 1 |  |  | 0
15 | 电控箱AP5 | 1.规格:600*400*2200mm（长度*厚度*高度），厚1.5mm，IP20，单开门、背板安装方式，配把手型门锁设计（后背不开门）2.柜内配电，详见广中医文件夹内图纸，含智能数字电表（modbus-rtu协议），二次控制电路、柜内照明、接触器、继电器、端子、导轨、按钮、散热风扇、接地端子、浪涌保护器等。3.详见广中医文件夹内图纸,采购需求书，要求厂家深化图纸并出图交我方审核。4.电缆上进上出5.品牌参照或相当于：电箱：顺特电气设备有限公司、广州白云电器设备股份有限公司、广东省顺德开关厂、广东基业或同等品牌接触器、继电器、开关：正泰、上海人民、德力西或同等品牌电表：正泰、德力西、安科瑞或同等品牌注意：根据现场实际情况，柜尺寸改为600*400*2200mm（长度*厚度*高度） | 个 | 1 |  |  | 0
16 | 弱电信号控制柜RD | 1.规格:600*600*1800mm（长度*厚度*高度），厚1.5mm，IP20，单开门2.含柜内配电，开关电源、柜内照明、控制模块、10寸触摸屏、交换机、信号隔离栅、网关、继电器、端子、导轨、按钮、五孔插座、散热风扇、接线端子、浪涌保护器、蓄电池等，详见图纸3.详见广工一期文件夹内图纸,采购需求书，要求厂家深化图纸并出图交我方审核。4.电缆上进上出5.品牌参照或相当于：电箱：顺特电气设备有限公司、广州白云电器设备股份有限公司、广东省顺德开关厂、广东基业或同等品牌PLC控制模块:西门子、施耐德、霍尼韦尔或同等品牌触摸屏：西门子、威纶通、昆仑技创或同等品牌网关：旋思、迅饶、巨控或同等品牌接触器、继电器、开关、按钮、指示灯：正泰、上海人民、德力西或同等品牌 | 个 | 1 |  |  | 0
17 | 弱电信号控制柜RD | 1.规格:600*600*1800mm（长度*厚度*高度），厚1.5mm，IP20，单开门2.含柜内配电，开关电源、柜内照明、控制模块、10寸触摸屏、交换机、信号隔离栅、网关、继电器、端子、导轨、按钮、五孔插座、散热风扇、接线端子、浪涌保护器、蓄电池等，详见图纸3.详见广工二期文件夹内图纸,采购需求书，要求厂家深化图纸并出图交我方审核。4.电缆上进上出5.品牌参照或相当于：电箱：顺特电气设备有限公司、广州白云电器设备股份有限公司、广东省顺德开关厂、广东基业或同等品牌PLC控制模块:西门子、施耐德、霍尼韦尔或同等品牌触摸屏：西门子、威纶通、昆仑技创或同等品牌网关：旋思、迅饶、巨控或同等品牌接触器、继电器、开关、按钮、指示灯：正泰、上海人民、德力西或同等品牌 | 个 | 1 |  |  | 0
18 | 弱电信号控制柜RD | 1.规格:600*600*1800mm（长度*厚度*高度），厚1.5mm，IP20，单开门2.含柜内配电，开关电源、柜内照明、控制模块、10寸触摸屏、交换机、信号隔离栅、网关、继电器、端子、导轨、按钮、五孔插座、散热风扇、接线端子、浪涌保护器、蓄电池等，详见图纸3.详见中大文件夹内图纸,采购需求书，要求厂家深化图纸并出图交我方审核。4.电缆上进上出5.品牌参照或相当于：电箱：顺特电气设备有限公司、广州白云电器设备股份有限公司、广东省顺德开关厂、广东基业或同等品牌PLC控制模块:西门子、施耐德、霍尼韦尔或同等品牌触摸屏：西门子、威纶通、昆仑技创或同等品牌网关：旋思、迅饶、巨控或同等品牌接触器、继电器、开关、按钮、指示灯：正泰、上海人民、德力西或同等品牌 | 个 | 1 |  |  | 0
19 | 弱电信号控制柜RD | 1.规格:600*600*1800mm（长度*厚度*高度），厚1.5mm，IP20，单开门2.含柜内配电，开关电源、柜内照明、控制模块、10寸触摸屏、交换机、信号隔离栅、网关、继电器、端子、导轨、按钮、五孔插座、散热风扇、接线端子、浪涌保护器、蓄电池等，详见图纸3.详见广外文件夹内图纸,采购需求书，要求厂家深化图纸并出图交我方审核。4.电缆上进上出5.品牌参照或相当于：电箱：顺特电气设备有限公司、广州白云电器设备股份有限公司、广东省顺德开关厂、广东基业或同等品牌PLC控制模块:西门子、施耐德、霍尼韦尔或同等品牌触摸屏：西门子、威纶通、昆仑技创或同等品牌网关：旋思、迅饶、巨控或同等品牌接触器、继电器、开关、按钮、指示灯：正泰、上海人民、德力西或同等品牌 | 个 | 1 |  |  | 0
20 | 弱电信号控制柜RD | 1.规格:600*600*1800mm（长度*厚度*高度），厚1.5mm，IP20，单开门2.含柜内配电，开关电源、柜内照明、控制模块、10寸触摸屏、交换机、信号隔离栅、网关、继电器、端子、导轨、按钮、五孔插座、散热风扇、接线端子、浪涌保护器、蓄电池等，详见图纸3.详见广药文件夹内图纸,采购需求书，要求厂家深化图纸并出图交我方审核。4.电缆上进上出5.品牌参照或相当于：电箱：顺特电气设备有限公司、广州白云电器设备股份有限公司、广东省顺德开关厂、广东基业或同等品牌PLC控制模块:西门子、施耐德、霍尼韦尔或同等品牌触摸屏：西门子、威纶通、昆仑技创或同等品牌网关：旋思、迅饶、巨控或同等品牌接触器、继电器、开关、按钮、指示灯：正泰、上海人民、德力西或同等品牌 | 个 | 1 |  |  | 0
21 | 弱电信号控制柜RD | 1.规格:600*600*1800mm（长度*厚度*高度），厚1.5mm，IP20，单开门2.含柜内配电，开关电源、柜内照明、控制模块、10寸触摸屏、交换机、信号隔离栅、网关、继电器、端子、导轨、按钮、五孔插座、散热风扇、接线端子、浪涌保护器、蓄电池等，详见图纸3.详见广美文件夹内图纸,采购需求书，要求厂家深化图纸并出图交我方审核。4.电缆上进上出5.品牌参照或相当于：电箱：顺特电气设备有限公司、广州白云电器设备股份有限公司、广东省顺德开关厂、广东基业或同等品牌PLC控制模块:西门子、施耐德、霍尼韦尔或同等品牌触摸屏：西门子、威纶通、昆仑技创或同等品牌网关：旋思、迅饶、巨控或同等品牌接触器、继电器、开关、按钮、指示灯：正泰、上海人民、德力西或同等品牌 | 个 | 1 |  |  | 0
22 | 弱电信号控制柜RD | 1.规格:600*600*1800mm（长度*厚度*高度），厚1.5mm，IP20，单开门2.含柜内配电，开关电源、柜内照明、控制模块、10寸触摸屏、交换机、信号隔离栅、网关、继电器、端子、导轨、按钮、五孔插座、散热风扇、接线端子、浪涌保护器、蓄电池等，详见图纸3.详见华师一期文件夹内图纸,采购需求书，要求厂家深化图纸并出图交我方审核。4.电缆上进上出5.品牌参照或相当于：电箱：顺特电气设备有限公司、广州白云电器设备股份有限公司、广东省顺德开关厂、广东基业或同等品牌PLC控制模块:西门子、施耐德、霍尼韦尔或同等品牌触摸屏：西门子、威纶通、昆仑技创或同等品牌网关：旋思、迅饶、巨控或同等品牌接触器、继电器、开关、按钮、指示灯：正泰、上海人民、德力西或同等品牌 | 个 | 1 |  |  | 0
23 | 弱电信号控制柜RD | 1.规格:600*400（深）*1800mm（长度*厚度*高度），厚1.5mm，IP20，单开门2.含柜内配电，开关电源、柜内照明、控制模块、10寸触摸屏、交换机、信号隔离栅、网关、继电器、端子、导轨、按钮、五孔插座、散热风扇、接线端子、浪涌保护器、蓄电池等，详见图纸3.详见广中医文件夹内图纸,采购需求书，要求厂家深化图纸并出图交我方审核。4.电缆上进上出5.品牌参照或相当于：电箱：顺特电气设备有限公司、广州白云电器设备股份有限公司、广东省顺德开关厂、广东基业或同等品牌PLC控制模块:西门子、施耐德、霍尼韦尔或同等品牌触摸屏：西门子、威纶通、昆仑技创或同等品牌网关：旋思、迅饶、有人或同等品牌接触器、继电器、开关、按钮、指示灯：施耐德、ABB、西门子、正泰、上海人民、良信或同等品牌 | 个 | 1 |  |  | 0
24 | 现场检修控制箱KC | 1.规格:400*200*400mm（长度*厚度*高度），室外型2.柜内配电，控制电路，按钮，详见配电系统图.不锈钢箱体为304不锈钢，IP653.详见广工一期文件夹内图纸,采购需求书，要求厂家深化图纸并出图交我方审核。4.电缆下进下出5.品牌参照或相当于：电箱：广州白云电器设备股份有限公司、广东省顺德开关厂、广东基业或同等品牌接触器、继电器、开关、按钮、指示灯：正泰、上海人民、德力西或同等品牌 | 个 | 1 |  |  | 0
25 | 现场检修控制箱KC | 1.规格:400*200*400mm（长度*厚度*高度），室外型2.柜内配电，控制电路，按钮，详见配电系统图.不锈钢箱体为304不锈钢，IP653.详见广工二期文件夹内图纸,采购需求书，要求厂家深化图纸并出图交我方审核。4.电缆下进下出5.品牌参照或相当于：电箱：广州白云电器设备股份有限公司、广东省顺德开关厂、广东基业或同等品牌接触器、继电器、开关、按钮、指示灯：正泰、上海人民、德力西或同等品牌 | 个 | 1 |  |  | 0
26 | 现场检修控制箱KC | 1.规格:400*200*400mm（长度*厚度*高度），室外型2.柜内配电，控制电路，按钮，详见配电系统图.不锈钢箱体为304不锈钢，IP653.详见广外文件夹内图纸,采购需求书，要求厂家深化图纸并出图交我方审核。4.电缆下进下出5.品牌参照或相当于：电箱：广州白云电器设备股份有限公司、广东省顺德开关厂、广东基业或同等品牌接触器、继电器、开关、按钮、指示灯：正泰、上海人民、德力西或同等品牌 | 个 | 1 |  |  | 0
27 | 现场检修控制箱KC | 1.规格:400*200*400mm（长度*厚度*高度），室外型2.柜内配电，控制电路，按钮，详见配电系统图.不锈钢箱体为304不锈钢，IP653.详见广中医文件夹内图纸,采购需求书，要求厂家深化图纸并出图交我方审核。4.电缆下进下出5.品牌参照或相当于：电箱：广州白云电器设备股份有限公司、广东省顺德开关厂、广东基业或同等品牌接触器、继电器、开关、按钮、指示灯：正泰、上海人民、德力西或同等品牌 | 个 | 1 |  |  | 0
28 | 现场检修控制箱KC | 1.规格:400*200*400mm（长度*厚度*高度），室外型2.柜内配电，控制电路，按钮，详见配电系统图.不锈钢箱体为304不锈钢，IP653.详见广美文件夹内图纸，采购需求书，要求厂家深化图纸并出图交我方审核。4.电缆下进下出5.品牌参照或相当于：电箱：广州白云电器设备股份有限公司、广东省顺德开关厂、广东基业或同等品牌接触器、继电器、开关、按钮、指示灯：正泰、上海人民、德力西或同等品牌 | 个 | 1 |  |  | 0
29 | 现场检修控制箱KC | 1.规格:400*200*400mm（长度*厚度*高度），室外型2.柜内配电，控制电路，按钮，详见配电系统图.不锈钢箱体为304不锈钢，IP653.详见华师一期文件夹内图纸,采购需求书，要求厂家深化图纸并出图交我方审核。4.电缆下进下出5.品牌参照或相当于：电箱：广州白云电器设备股份有限公司、广东省顺德开关厂、广东基业或同等品牌接触器、继电器、开关、按钮、指示灯：正泰、上海人民、德力西或同等品牌 | 个 | 1 |  |  | 0
合计 |  |  |  |  | / | / | 0 | / |  | /
备注：1.本表仅需填写“含税单价报价（元）”、“税率（%）”、“质保期承诺”列，表中其他信息不得擅自修改。 2.质保期承诺时限要求不得低于2年。 3.本表中的所有标注★号及非★号的参数或条款如有偏差的，供应商须在响应偏差表中提出，关于未提出的参数或条款将视为供应商完全响应。本包组中所有标注★号内容如供应商在响应偏差表中“是否完全响应”一栏中填写“否”，视为不通过初步评审。 4.请将可编辑版Excel格式报价表附于U盘附件位置以供核对。 5.货期：包组一电气自控柜第一批为合同签订后20天，后续批次交货按采购人通知时间，供方在收到采购人通知之日起10个日历天内将当批次材料送至采购人指定地点。
供应商名称： （加盖公章或投标专用章） 日 期： 年 月 日